## 电瓶车
电瓶车招标清单
编号 | 产品描述 | 数量 | 参考图例 | 规格参数
1 | 14座电瓶观光车 | 2 |  | 1、核定乘员14人； 2、尺寸（mm）:5020*1490*2080； 3、最大行驶速度>30KM; 4、续航里程（约）80KM； 5、最小转弯半径（m）4.5； 6、爬坡力：25%； 7、大容量深循环电池； 8、电机功率：5KW/72V； 9、全智能化充电器； 10、车身：车身材料为塑胶件及玻璃钢。
2 | 2座消防电瓶车 | 1 |  | 1、核定乘员2人； 2、尺寸（mm）:3890*1400*1900； 3、最大行驶速度>30KM; 4、续航里程（约）80KM； 5、最小转弯半径（m）4.4； 6、爬坡力大于20%； 7、大容量深循环电池； 8、电机功率：3.8KW/48V； 9、全智能化充电器； 10、车身：车身材料为塑胶件及玻璃钢。 11、车身颜色：消防红； 12、车厢内配安全器材：手抬式消防泵（含吸水管及相关维修工具）、标准消防水带1条、消防水枪1个、消防斧1个、大力钳1个、逃生锤1个、消防铲1个、消防铤1个、消防战斗服2套、消防头盔2个、防火手套2双、消防靴2个、安全腰带2条、自主呼吸器2个、腰斧2个、三分水器1个、水带护桥1个、地上消防栓扳手1个、灭火毯1条。